## 清-表3 单位工程招标控制价汇总表
（清-表3）
单位工程招标控制价汇总表
工程名称：海南省平山医院2025年防雷设施修缮项目 |  | 标段：海南省平山医院2025年防雷设施修缮项目 |  | 第 1 页 共 2 页
序号 | 汇总内容 |  | 金额(元) |  | 其中：暂估价(元)
一 | 分部分项工程费
1.1 | 住院部
1.2 | 1号宿舍楼
1.3 | 2号宿舍楼
1.4 | 3号宿舍楼
1.5 | 4号宿舍楼
1.6 | 5号宿舍楼
1.7 | 综合楼
1.8 | 6号宿舍楼
1.9 | 食堂
1.10 | 康复楼（农疗）
1.11 | 康复楼（模拟社区内）
1.12 | 康模拟社区内
二 | 措施项目费
1 | 施工单价措施项目费
2 | 施工总价措施项目费
2.1 | 其中：安全文明施工费
2.2 | 其中：雨季施工增加费
2.3 | 其中：夜间施工增加费
2.4 | 其中：检验试验配合费
2.5 | 其中：赶工费
三 | 其他项目费
3.1 | 其中：暂列金额
3.2 | 其中：专业工程暂估价
3.3 | 其中：计日工
注：本表适用于单位工程招标控制价，如无单位工程划分，单项工程也使用本表汇总。
（清-表3）
单位工程招标控制价汇总表
工程名称：海南省平山医院2025年防雷设施修缮项目 |  | 标段：海南省平山医院2025年防雷设施修缮项目 |  | 第 2 页 共 2 页
序号 | 汇总内容 |  | 金额(元) |  | 其中：暂估价(元)
3.4 | 其中：总承包服务费
四 | 不含税工程造价
五 | 税金
招标控制价合计=一+二+三+四+五
注：本表适用于单位工程招标控制价，如无单位工程划分，单项工程也使用本表汇总。

## 清-表4 分部分项工程和单价措施项目清单与计价表
（清-表4）
分部分项工程和单价措施项目清单与计价表
工程名称：海南省平山医院2025年防雷设施修缮项目 |  |  |  | 标段：海南省平山医院2025年防雷设施修缮项目 |  |  |  | 第 1 页 共 5 页
序号 | 项目编码 | 项目名称 | 项目特征描述 |  | 计量单位 | 工程量 | 金额（元）
[7 empty] | 综合单价 |  | 合价 | 其中：暂估价
整个项目
住院部
1 | 030409005001 | 避雷网 | 1.避雷网安装 沿折板支架 敷设 2.采用镀锌圆钢12 3.投标人依据图纸说明综合考虑 |  | m | 88.5
2 | 030409005002 | 避雷网拆除 | 1.拆除避雷网，镀锌圆钢 |  | m | 88.5
3 | 031201003001 | 金属结构刷油（醇酸防锈漆） | 1.金属结构刷油（醇酸防锈漆）两遍 |  | m2 | 35.4
4 | 031201003002 | 金属结构刷油（银粉漆） | 1.金属结构刷油（银粉漆）两遍 |  | m2 | 35.4
5 | 031202002001 | 管道防腐蚀（动力工具除锈 管道 轻锈） | 1.管道防腐蚀（动力工具除锈 管道 轻锈） |  | m2 | 35.4
6 | 030409010001 | 浪涌保护器（二级） | 1.浪涌保护器（二级） |  | 个 | 2
7 | 030409010002 | 浪涌保护器（一级） | 1.浪涌保护器（一级） |  | 个 | 4
8 | 030411006001 | 压铜接线端子 导线截面16mm2以内 | 1.压铜接线端子 导线截面16mm2以内 |  | 个 | 2
9 | 030409002001 | 铜接地绞线敷设 | 1.铜芯绝缘导线敷设，BV-16 |  | m | 2
1号宿舍楼
10 | 031202002002 | 管道防腐蚀（动力工具除锈 管道 轻锈） | 1.管道防腐蚀（动力工具除锈 管道 轻锈） |  | m2 | 16.8
11 | 031201003003 | 金属结构刷油（醇酸防锈漆） | 1.金属结构刷油（醇酸防锈漆）两遍 |  | m2 | 16.8
12 | 031201003004 | 金属结构刷油（银粉漆） | 1.金属结构刷油（银粉漆）两遍 |  | m2 | 16.8
13 | 030409003001 | 避雷引下线 | 1.避雷引下线敷设，镀锌圆钢12 |  | m | 123
14 | 030409005003 | 避雷网 | 1.避雷网安装 沿折板支架 敷设 2.采用镀锌圆钢12 3.投标人依据图纸说明综合考虑 |  | m | 40
本页小计
注：为计取规费等的使用，可在表中增设其中：“定额人工费”。
（清-表4）
分部分项工程和单价措施项目清单与计价表
工程名称：海南省平山医院2025年防雷设施修缮项目 |  |  |  | 标段：海南省平山医院2025年防雷设施修缮项目 |  |  |  | 第 2 页 共 5 页
序号 | 项目编码 | 项目名称 | 项目特征描述 |  | 计量单位 | 工程量 | 金额（元）
[7 empty] | 综合单价 |  | 合价 | 其中：暂估价
15 | 030409010003 | 浪涌保护器（一级） | 1.浪涌保护器（一级） |  | 个 | 1
16 | 03B001 | 避雷网安装 柱主筋与圈梁钢筋焊接 | 1.避雷网安装 柱主筋与圈梁钢筋焊接 2.投标人依据图纸说明综合考虑 |  | 处 | 5
2号宿舍楼
17 | 03B002 | 接地跨接线安装 | 1.接地跨接线安装 2.投标人依据图纸说明综合考虑 |  | 处 | 23
18 | 031202002003 | 管道防腐蚀（动力工具除锈 管道 轻锈） | 1.管道防腐蚀（动力工具除锈 管道 轻锈） |  | m2 | 9.6
19 | 031201003005 | 金属结构刷油（醇酸防锈漆） | 1.金属结构刷油（醇酸防锈漆）两遍 |  | m2 | 9.6
20 | 031201003006 | 金属结构刷油（银粉漆） | 1.金属结构刷油（银粉漆）两遍 |  | m2 | 9.6
21 | 030409003002 | 避雷引下线 | 1.避雷引下线敷设，镀锌圆钢12 |  | m | 52.5
22 | 030409010004 | 浪涌保护器（一级） | 1.浪涌保护器（一级） |  | 个 | 1
23 | 03B003 | 避雷网安装 柱主筋与圈梁钢筋焊接 | 1.避雷网安装 柱主筋与圈梁钢筋焊接 2.投标人依据图纸说明综合考虑 |  | 处 | 5
3号宿舍楼
24 | 031202002004 | 管道防腐蚀（动力工具除锈 管道 轻锈） | 1.管道防腐蚀（动力工具除锈 管道 轻锈） |  | m2 | 31.96
25 | 031201003007 | 金属结构刷油（醇酸防锈漆） | 1.金属结构刷油（醇酸防锈漆）两遍 |  | m2 | 31.96
26 | 031201003008 | 金属结构刷油（银粉漆） | 1.金属结构刷油（银粉漆）两遍 |  | m2 | 31.96
27 | 030409010005 | 浪涌保护器（一级） | 1.浪涌保护器（一级） |  | 个 | 1
4号宿舍楼
28 | 031202002005 | 管道防腐蚀（动力工具除锈 管道 轻锈） | 1.管道防腐蚀（动力工具除锈 管道 轻锈） |  | m2 | 33.12
本页小计
注：为计取规费等的使用，可在表中增设其中：“定额人工费”。
（清-表4）
分部分项工程和单价措施项目清单与计价表
工程名称：海南省平山医院2025年防雷设施修缮项目 |  |  |  | 标段：海南省平山医院2025年防雷设施修缮项目 |  |  |  | 第 3 页 共 5 页
序号 | 项目编码 | 项目名称 | 项目特征描述 |  | 计量单位 | 工程量 | 金额（元）
[7 empty] | 综合单价 |  | 合价 | 其中：暂估价
29 | 031201003009 | 金属结构刷油（醇酸防锈漆） | 1.金属结构刷油（醇酸防锈漆）两遍 |  | m2 | 33.12
30 | 031201003010 | 金属结构刷油（银粉漆） | 1.金属结构刷油（银粉漆）两遍 |  | m2 | 33.12
31 | 030409010006 | 浪涌保护器（一级） | 1.浪涌保护器（一级） |  | 个 | 1
5号宿舍楼
32 | 031202002006 | 管道防腐蚀（动力工具除锈 管道 轻锈） | 1.管道防腐蚀（动力工具除锈 管道 轻锈） |  | m2 | 33.12
33 | 031201003011 | 金属结构刷油（醇酸防锈漆） | 1.金属结构刷油（醇酸防锈漆）两遍 |  | m2 | 33.12
34 | 031201003012 | 金属结构刷油（银粉漆） | 1.金属结构刷油（银粉漆）两遍 |  | m2 | 33.12
35 | 030409010007 | 浪涌保护器（一级） | 1.浪涌保护器（一级） |  | 个 | 1
综合楼
36 | 03B004 | 接地跨接线安装 | 1.接地跨接线安装 2.投标人依据图纸说明综合考虑 |  | 处 | 370
37 | 031202002007 | 管道防腐蚀（动力工具除锈 管道 轻锈） | 1.管道防腐蚀（动力工具除锈 管道 轻锈） |  | m2 | 15.36
38 | 031201003013 | 金属结构刷油（醇酸防锈漆） | 1.金属结构刷油（醇酸防锈漆）两遍 |  | m2 | 15.36
39 | 031201003014 | 金属结构刷油（银粉漆） | 1.金属结构刷油（银粉漆）两遍 |  | m2 | 15.36
40 | 030409002002 | 接地母线 | 1.接地母线敷设，铜排30*3 |  | m | 26
6号宿舍楼
41 | 030409005004 | 避雷网 | 1.避雷网安装 沿折板支架 敷设 2.采用镀锌圆钢12 3.投标人依据图纸说明综合考虑 |  | m | 150
42 | 030409003003 | 避雷引下线 | 1.避雷引下线敷设，镀锌圆钢12 |  | m | 52.8
43 | 030409001001 | 接地极 | 1.接地极(板)制作与安装，L50*5*2500 |  | 根 | 12
本页小计
注：为计取规费等的使用，可在表中增设其中：“定额人工费”。
（清-表4）
分部分项工程和单价措施项目清单与计价表
工程名称：海南省平山医院2025年防雷设施修缮项目 |  |  |  | 标段：海南省平山医院2025年防雷设施修缮项目 |  |  |  | 第 4 页 共 5 页
序号 | 项目编码 | 项目名称 | 项目特征描述 |  | 计量单位 | 工程量 | 金额（元）
[7 empty] | 综合单价 |  | 合价 | 其中：暂估价
44 | 030409010008 | 浪涌保护器（一级） | 1.浪涌保护器（一级） |  | 个 | 1
食堂
45 | 03B005 | 接地跨接线安装 | 1.接地跨接线安装 2.投标人依据图纸说明综合考虑 |  | 处 | 6
46 | 030411006002 | 压铜接线端子 导线截面16mm2以内 | 1.压铜接线端子 导线截面16mm2以内 |  | 个 | 1
47 | 030409002003 | 铜接地绞线敷设 | 1.铜芯绝缘导线敷设，BV-16 |  | m | 5
康复楼（农疗）
48 | 031202002008 | 管道防腐蚀（动力工具除锈 管道 轻锈） | 1.管道防腐蚀（动力工具除锈 管道 轻锈） |  | m2 | 6.84
49 | 031201003015 | 金属结构刷油（醇酸防锈漆） | 1.金属结构刷油（醇酸防锈漆）两遍 |  | m2 | 6.84
50 | 031201003016 | 金属结构刷油（银粉漆） | 1.金属结构刷油（银粉漆）两遍 |  | m2 | 6.84
51 | 03B006 | 接地跨接线安装 | 1.接地跨接线安装 2.投标人依据图纸说明综合考虑 |  | 处 | 16
52 | 030409010009 | 浪涌保护器（一级） | 1.浪涌保护器（一级） |  | 个 | 1
康复楼（模拟社区内）
53 | 030409005005 | 避雷网 | 1.避雷网安装 沿折板支架 敷设 2.采用镀锌圆钢12 3.投标人依据图纸说明综合考虑 |  | m | 217
54 | 030409003004 | 避雷引下线 | 1.避雷引下线敷设，镀锌圆钢12 |  | m | 79
55 | 030409010010 | 浪涌保护器（一级） | 1.浪涌保护器（一级） |  | 个 | 1
56 | 03B007 | 接地跨接线安装 | 1.接地跨接线安装 2.投标人依据图纸说明综合考虑 |  | 处 | 4
57 | 03B008 | 避雷网安装 柱主筋与圈梁钢筋 | 1.避雷网安装 柱主筋与圈梁钢筋焊接 |  | 处 | 8
本页小计
注：为计取规费等的使用，可在表中增设其中：“定额人工费”。
（清-表4）
分部分项工程和单价措施项目清单与计价表
工程名称：海南省平山医院2025年防雷设施修缮项目 |  |  |  | 标段：海南省平山医院2025年防雷设施修缮项目 |  |  |  | 第 5 页 共 5 页
序号 | 项目编码 | 项目名称 | 项目特征描述 |  | 计量单位 | 工程量 | 金额（元）
[7 empty] | 综合单价 |  | 合价 | 其中：暂估价
|  | 焊接 | 2.投标人依据图纸说明综合考虑
康模拟社区内
58 | 030409010011 | 浪涌保护器（一级） | 1.浪涌保护器（一级） |  | 个 | 1
措施项目
本页小计
合 计
注：为计取规费等的使用，可在表中增设其中：“定额人工费”。

## 清-表5 总价措施项目清单与计价表
（清-表5）
总价措施项目清单与计价表
工程名称：海南省平山医院2025年防雷设施修缮项目 |  |  | 标段：海南省平山医院2025年防雷设施修缮项目 |  |  |  | 单位：元 |  | 第 1 页 共 1 页
序号 | 项目编码 | 项目名称 |  | 计算基础 | 费率 (%) | 金额 |  | 调整费率 (%) |  | 调整后金额 | 备注
1 | 1.1 | 安全文明施工费基本部分
2 | 1.1.1 | 综合价3000万元以内(含本数) |  | 人工费基数（3千万元以内部分） | 36.82
3 | 1.1.2 | 综合价3000万元-1亿元以内(含本数) |  | 人工费基数（3千万元~1亿元以内部分） | 22.09
4 | 1.1.3 | 综合价1亿元以上 |  | 人工费基数（1亿元以上部分） | 14.73
5 | 1.2 | 安全文明施工费(浮动奖励部分) |  | 安全防护、文明施工基本费 | 20
6 | 1.3 | 夜间施工增加费 |  | 分部分项人工费+单价措施项目人工费-人工价差+分部分项机上人工费+单价措施机上人工费-机上人工价差 | 0
7 | 1.4 | 雨季施工增加费 |  | 分部分项人工费+单价措施项目人工费-人工价差+分部分项机上人工费+单价措施机上人工费-机上人工价差 | 0
8 | 1.5 | 检验试验配合费 |  | 综合价含主设-甲供主材费-甲供设备费 | 0.11
9 | 1.6 | 赶工费 |  | 分部分项人工费+单价措施项目人工费-人工价差+分部分项机上人工费+单价措施机上人工费-机上人工价差 | 0
合 计
编制人（造价人员）： 复核人（造价工程师）： 注：1 “项目名称”可根据海南省现行的计价定额设置。 2 按施工方案计算的措施费，若无“计算基础”和“费率”的数值，也可只填 “金额”数值，但应在备注栏说明施工方案出处或计算方法。

## 清-表7 规费、税金项目计价表
（清-表7）
规费、税金项目计价表
工程名称：海南省平山医院2025年防雷设施修缮项目 |  |  | 标段：海南省平山医院2025年防雷设施修缮项目 |  | 第 1 页 共 1 页
序号 | 项目名称 | 计算基础 |  | 计算基数 |  | 计算费率(%) | 金额（元）
1 | 税金 | 不含税工程造价 |  | D |  | 9
合计
编制人（造价人员）： |  |  | 复核人（造价工程师）：
注：“项目名称”可根据海南省现行的计价定额设置。